## Sheet1
materials | Method | surface area (m2/g) | total pore volume(cm3/g) | micropore volume (cm3/g) | Mixing Time (min) | Flow Rate (L/min) | pressure (bar) | co2 uptake (mmol/g) | Efficiency (%) | temp (°c)
Be12(OH)12(BTB)4 | Treatment | 1281.6 | 0.71 | 0.32 | 10 | 7.17 | 50 | 5.764 | 66.58 | 100
Be12(OH)12(BTB)4 | No Treatment | 1012.6 | 0.56 | 0.22 | 10 | 8.83 | 70 | 3.639 | 75.87 | 80
Be12(OH)12(BTB)4 | Treatment | 1408.8 | 0.83 | 0.36 | 30 | 8.93 | 75 | 7.117 | 83.22 | 80
Be12(OH)12(BTB)4 | Treatment | 1403.9 | 0.85 | 0.33 | 60 | 2.04 | 60 | 4.902 | 78.24 | 100
Cd4(TCPM)2 | No Treatment | 841.3 | 0.36 | 0.51685 | 90 | 5.5 | 50 | 5.136 | 62.47 | 80
Co(BDP) | Treatment | 667.4 | 0.29 | 0.51685 | 20 | 9.45 | 50 | 3.924 | 64.49 | 120
Co(HBTC)(4,4'-bpy) | Treatment | 645 | 0.26 | 0.25 | 30 | 1.19 | 70 | 5.381 | 75.37 | 120
Co2(BDC)2(dabco) | Treatment | 750 | 0.3 | 0.29 | 10 | 2.87 | 60 | 5.345 | 72.01 | 80
Co3(bpdc)3(4,4'-bpy) | No Treatment | 1259 | 0.52 | 0.49 | 20 | 9.5 | 75 | 3.903 | 75.14 | 100
Co3(NDC)3(dabco) | Treatment | 1476 | 0.61 | 0.6 | 60 | 7.08 | 50 | 4.325 | 69.19 | 80
Co3[(Co4Cl)3(BTT)8(H2O)12]2 | Treatment | 1692 | 0.71 | 0.68 | 30 | 8.3 | 60 | 5.611 | 71.5 | 120
Cr3(BTC)2 | No Treatment | 2337 | 1.15 | 0.85 | 90 | 4.53 | 64 | 4.021 | 68.86 | 80
Cu(dccptp)(NO3) | No Treatment | 645 | 0.26 | 0.25 | 10 | 5.36 | 75 | 3.113 | 68.6 | 120
Cu(peip) | Treatment | 750 | 0.3 | 0.29 | 10 | 8.4 | 60 | 5.209 | 75.55 | 50
Cu(peip) | No Treatment | 1259 | 0.52 | 0.49 | 90 | 2.36 | 30 | 2.143 | 46.05 | 120
Cu(pmip) | No Treatment | 1476 | 0.61 | 0.6 | 10 | 7.68 | 50 | 3.463 | 61.79 | 80
Cu(TZI)3 | No Treatment | 1692 | 0.71 | 0.68 | 20 | 4.49 | 60 | 3.455 | 63.56 | 120
Cu2(BDC)2(dabco) | No Treatment | 2337 | 1.15 | 0.85 | 60 | 6.04 | 60 | 3.276 | 70.59 | 50
Cu2(BDC)2(dabco) | No Treatment | 1728.66 | 0.7 | 0.67 | 10 | 3.78 | 60 | 3.922 | 67.19 | 100
Cu2(BDDC) | Treatment | 2279.52 | 0.99 | 0.91 | 30 | 2.87 | 30 | 4.747 | 52.95 | 120
Cu2(BDDC) | Treatment | 2330.89 | 1.91 | 0.98 | 20 | 7.18 | 75 | 4.647 | 79.99 | 100
Cu-MOF-74 | Treatment | 2112 | 0.94 | 0.86 | 30 | 5.25 | 85 | 5.236 | 78.09 | 100
Cu-MOF-74 | No Treatment | 3255 | 1.65 | 1.29 | 60 | 5.78 | 50 | 3.509 | 61.96 | 100
Cu-MOF-74 | Treatment | 3337 | 2.05 | 0.54 | 60 | 2.71 | 50 | 5.046 | 68.41 | 80
Cu-MOPF | No Treatment | 1634 | 0.76 | 0.56 | 10 | 3.28 | 50 | 2.082 | 59.83 | 120
CYCU-3-Al | No Treatment | 2367 | 1.15 | 0.83 | 10 | 8.11 | 60 | 4.34 | 68.47 | 80
CYCU-3-Al | No Treatment | 2844 | 1.63 | 0.89 | 10 | 3.5 | 50 | 3.48 | 58.87 | 120
CYCU-3-Al | Treatment | 232 | 0.11 | 0.09 | 20 | 8.45 | 60 | 5.011 | 74.92 | 80
Fe3(OH)(pbpc)2 | Treatment | 332 | 0.16 | 0.12 | 30 | 8.79 | 50 | 3.796 | 68.17 | 100
Fe3(OH)(pbpc)3 | Treatment | 937 | 0.4 | 0.38 | 90 | 1.96 | 75 | 6.741 | 81.97 | 100
Fe4O2(BTB)8/3 | No Treatment | 1214 | 0.53 | 0.48 | 20 | 3.67 | 90 | 3.163 | 73.96 | 100
FJI-1 | No Treatment | 1460 | 0.63 | 0.53 | 90 | 5.69 | 50 | 3.914 | 66.09 | 50
HCu[(Cu4Cl)3(BTT)8] | Treatment | 232 | 0.11 | 0.09 | 90 | 2.88 | 50 | 5.983 | 68.56 | 80
HCu[(Cu4Cl)3(BTT)8] | Treatment | 332 | 0.16 | 0.12 | 90 | 3.14 | 30 | 5.25 | 58.71 | 100
HKUST-1 | No Treatment | 937 | 0.4 | 0.38 | 10 | 5.59 | 30 | 3.48 | 56.23 | 50
HKUST-1 | Treatment | 1214 | 0.53 | 0.48 | 90 | 5.55 | 50 | 6.285 | 69.82 | 100
HKUST-1 | Treatment | 1460 | 0.63 | 0.53 | 30 | 1.62 | 50 | 3.78 | 73.06 | 80
IFMC-29 | No Treatment | 1898 | 1.52 | 0.43 | 10 | 1.81 | 40 | 3.355 | 57.2 | 120
IMOF-3 | Treatment | 1790 | 1.21 | 0.48 | 30 | 8.87 | 50 | 6.618 | 64.78 | 100
IRMOF-11 | No Treatment | 2424 | 1.38 | 0.51 | 60 | 2.89 | 60 | 6.107 | 70.11 | 50
IRMOF-11 | Treatment | 2358 | 1.85 | 0.49 | 30 | 5.37 | 30 | 4.062 | 58.75 | 80
IRMOF-13 | No Treatment | 1829 | 1.25 | 0.49 | 90 | 5.2 | 50 | 5.167 | 58.19 | 120
IRMOF-20 | No Treatment | 1684 | 1.43 | 0.48 | 60 | 6.35 | 75 | 3.828 | 73.62 | 80
IRMOF-6 | No Treatment | 1898 | 1.52 | 0.43 | 90 | 3.09 | 30 | 2.338 | 49.53 | 120
IRMOF-8 | Treatment | 1790 | 1.21 | 0.48 | 20 | 7.71 | 60 | 6.396 | 77.26 | 50
JUC-48 | Treatment | 2424 | 1.38 | 0.51 | 90 | 3.68 | 75 | 6.119 | 77.22 | 120
MFM-132a | Treatment | 2358 | 1.85 | 0.49 | 60 | 3.47 | 30 | 4.115 | 53.91 | 120
MFM-132a | No Treatment | 1829 | 1.25 | 0.49 | 90 | 8.63 | 50 | 4.227 | 67.54 | 50
Mg-MOF-74 | Treatment | 1684 | 1.43 | 0.48 | 60 | 4.56 | 50 | 6.82 | 71.14 | 80
Mg-MOF-74 | No Treatment | 1898 | 1.52 | 0.43 | 20 | 1.85 | 60 | 3.474 | 61.76 | 120
MIL-100 | Treatment | 1790 | 1.21 | 0.48 | 90 | 5.04 | 50 | 5.734 | 68.46 | 100
MIL-101(Cr) | No Treatment | 2424 | 1.38 | 0.51 | 60 | 6.96 | 50 | 3.382 | 60.19 | 120
MIL-53(Al) | No Treatment | 2358 | 1.85 | 0.49 | 60 | 3.57 | 50 | 2.939 | 63.46 | 80
MIL-53(Cr) | Treatment | 1829 | 1.25 | 0.49 | 60 | 9.89 | 75 | 5.083 | 81.83 | 120
MIL-96(Al) | Treatment | 1684 | 1.43 | 0.48 | 60 | 5.44 | 50 | 6.011 | 67.52 | 80
Mn(BTT) | Treatment | 3072 | 1.77 | 0.78 | 90 | 4.06 | 750 | 6.769 | 83.19 | 50
Mn(BTT) | Treatment | 2730 | 1.84 | 1.12 | 10 | 9.08 | 750 | 5.327 | 81.15 | 100
MOF-177 | Treatment | 654 | 0.46 | 0.36 | 30 | 8.05 | 500 | 5.157 | 70.3 | 80
MOF-200 | Treatment | 3072 | 1.77 | 0.78 | 60 | 5.31 | 300 | 4.99 | 55.1 | 120
MOF-205 | No Treatment | 2730 | 1.84 | 1.12 | 10 | 1.77 | 600 | 3.813 | 67.37 | 100
MOF-210 | Treatment | 654 | 0.46 | 0.36 | 90 | 7.15 | 750 | 6.477 | 85.01 | 50
MOF-5 (Pd) | Treatment | 660 | 0.28 | 0.24 | 20 | 5.04 | 300 | 3.901 | 58.42 | 100
MOF-5 or IRMOF-1 | No Treatment | 1076 | 0.44 | 0.38 | 60 | 3.26 | 500 | 3.991 | 60.84 | 100
MOF-505 | Treatment | 1268 | 0.55 | 0.5 | 10 | 2.09 | 600 | 5.225 | 72.65 | 80
MOF-505 | No Treatment | 1480 | 0.71 | 0.48 | 10 | 9.9 | 600 | 3.695 | 62.35 | 120
MOF-646 | No Treatment | 1161 | 0.38 | 0.35 | 20 | 1.52 | 300 | 4.298 | 54.74 | 80
MOF-74 | Treatment | 1804 | 0.85 | 0.66 | 10 | 3.9 | 750 | 3.754 | 76.93 | 120
MOF-74 | No Treatment | 1857 | 0.87 | 0.48 | 10 | 6.94 | 750 | 5.346 | 80.72 | 50
MOF-808 | Treatment | 660 | 0.28 | 0.24 | 30 | 7.71 | 600 | 6.79 | 77.91 | 50
Ni(dhtp)2 | No Treatment | 1076 | 0.44 | 0.38 | 90 | 9.6 | 300 | 4.031 | 53.29 | 80
Ni(HBTC)(4,4'-bpy) | Treatment | 1268 | 0.55 | 0.5 | 20 | 4.95 | 500 | 5.036 | 67.39 | 80
Ni3(OH)(pbpc)3 | Treatment | 1480 | 0.71 | 0.48 | 60 | 9.83 | 300 | 5.114 | 64.55 | 50
Ni3(OH)(pbpc)4 | Treatment | 1161 | 0.38 | 0.35 | 30 | 3.42 | 300 | 5.273 | 58.01 | 100
Ni3[(Co4Cl)3(BTT)8(H2O)12]2 | Treatment | 1804 | 0.85 | 0.66 | 60 | 3.93 | 750 | 5.661 | 85.54 | 50
NJU-bai12-ac | Treatment | 1857 | 0.87 | 0.48 | 30 | 2.14 | 300 | 5.027 | 55.8 | 120
NJU-bai12-ac | No Treatment | 660 | 0.28 | 0.24 | 10 | 1.46 | 500 | 4.352 | 64.96 | 50
NOTT-101 | No Treatment | 1076 | 0.44 | 0.38 | 20 | 2.14 | 300 | 3.586 | 48.01 | 100
NOTT-101 | No Treatment | 1268 | 0.55 | 0.5 | 30 | 1.02 | 750 | 4.219 | 72.41 | 120
NOTT-101 | No Treatment | 1480 | 0.71 | 0.48 | 10 | 7.77 | 750 | 3.395 | 78.41 | 80
NOTT-102 | No Treatment | 1161 | 0.38 | 0.35 | 30 | 7.66 | 750 | 4.559 | 78.5 | 80
NOTT-102 | Treatment | 1804 | 0.85 | 0.66 | 90 | 1.2 | 600 | 5.966 | 76.01 | 80
NOTT-102 | No Treatment | 1857 | 0.87 | 0.48 | 20 | 6.94 | 300 | 1.921 | 49.89 | 100
NOTT-103 | Treatment | 909 | 0.44 | 0.32 | 90 | 3.08 | 600 | 6.37 | 73.97 | 100
NOTT-103 | Treatment | 1260 | 0.81 | 0.56 | 60 | 5.99 | 600 | 4.227 | 71.96 | 100
NOTT-103 | Treatment | 909 | 0.44 | 0.32 | 90 | 2.43 | 500 | 5.45 | 71.36 | 80
NOTT-105 | Treatment | 1260 | 0.81 | 0.56 | 10 | 7.52 | 300 | 4.649 | 62.95 | 50
NOTT-105 | Treatment | 473 | 0.2 | 0.17 | 60 | 6.16 | 300 | 5.158 | 55.79 | 100
NOTT-106 | Treatment | 593 | 0.25 | 0.21 | 60 | 9.35 | 600 | 5.163 | 72.54 | 100
NOTT-106 | Treatment | 217 | 0.12 | 0.13 | 60 | 8.17 | 600 | 7.557 | 79.95 | 50
NOTT-107 | No Treatment | 473 | 0.2 | 0.17 | 20 | 6.87 | 600 | 2.723 | 65.2 | 120
NOTT-107 | No Treatment | 593 | 0.25 | 0.21 | 60 | 4.54 | 750 | 3.594 | 69.18 | 120
NOTT-109 | No Treatment | 217 | 0.12 | 0.13 | 90 | 9.4 | 300 | 3.004 | 51.99 | 120
NOTT-109 | Treatment | 955 | 0.43 | 0.31 | 60 | 6.04 | 500 | 5.08 | 67.63 | 100
NOTT-110 | Treatment | 1539 | 0.72 | 0.48 | 20 | 6.79 | 300 | 5.248 | 55.35 | 120
NOTT-110 | No Treatment | 2442 | 1.56 | 0.86 | 30 | 3.14 | 600 | 2.823 | 65.27 | 100
NOTT-110 | No Treatment | 2225 | 1.11 | 0.49 | 20 | 5.75 | 500 | 2.463 | 58.17 | 80
NOTT-111 | No Treatment | 1543 | 0.71 | 0.61 | 20 | 7.09 | 750 | 4.217 | 78.74 | 50
NOTT-111 | No Treatment | 2201 | 1.31 | 0.69 | 90 | 4.74 | 500 | 4.418 | 58.58 | 100
NOTT-111 | Treatment | 2170 | 1.27 | 0.66 | 30 | 1.57 | 750 | 5.759 | 79.76 | 120
NOTT-112 | Treatment | 1630 | 0.69 | 0.6 | 10 | 6.42 | 300 | 4.177 | 56.6 | 80
NOTT-112 | No Treatment | 2132 | 1.13 | 0.7 | 60 | 9.19 | 300 | 4.271 | 55.32 | 80
NOTT-112 | No Treatment | 1862 | 0.81 | 0.69 | 60 | 4.31 | 600 | 4.937 | 71.66 | 50
NOTT-112 | Treatment | 2091 | 0.87 | 0.65 | 90 | 4.45 | 500 | 6.325 | 72.02 | 80
NOTT-113 | No Treatment | 2893 | 1.59 | 0.7 | 10 | 8.44 | 500 | 4.271 | 63.77 | 50
NOTT-113 | No Treatment | 2091 | 0.87 | 0.65 | 30 | 6.68 | 300 | 2.963 | 51.98 | 50
NOTT-114 | Treatment | 2893 | 1.59 | 0.7 | 20 | 8.75 | 500 | 3.911 | 67.44 | 80
NOTT-114 | Treatment | 1511 | 0.65 | 0.54 | 60 | 2.92 | 300 | 5.525 | 56.84 | 120
NOTT-115 | No Treatment | 1830 | 0.78 | 0.67 | 30 | 6.39 | 500 | 2.56 | 63.51 | 80
NOTT-115 | No Treatment | 2163 | 0.93 | 0.74 | 90 | 4.73 | 750 | 4.557 | 74.58 | 80
NOTT-119 | No Treatment | 2610 | 1.15 | 0.74 | 20 | 8.21 | 300 | 3.3 | 53.05 | 100
NOTT-140 | No Treatment | 1511 | 0.65 | 0.54 | 90 | 5.33 | 600 | 4.531 | 64.76 | 120
NOTT-140 | No Treatment | 1830 | 0.78 | 0.67 | 20 | 4.78 | 750 | 3.948 | 67.62 | 120
NOTT-400 | Treatment | 2163 | 0.93 | 0.74 | 20 | 5.18 | 750 | 5.844 | 82.44 | 80
NOTT-400 | No Treatment | 2610 | 1.15 | 0.74 | 60 | 5.5 | 600 | 4.461 | 66.65 | 80
NOTT-401 | No Treatment | 2.48 | 0.80002 | 0.51685 | 90 | 2.05 | 500 | 4.603 | 61.44 | 120
NOTT-401 | Treatment | 46.3 | 0.80002 | 0.51685 | 30 | 9.29 | 750 | 3.868 | 80.55 | 100
NU-100 | No Treatment | 374 | 0.19 | 0.11 | 30 | 5.35 | 300 | 4.566 | 55.9 | 50
NU-100 | Treatment | 538 | 0.24 | 0.18 | 60 | 6.89 | 300 | 6.48 | 62.62 | 50
NU-1000 | No Treatment | 1032 | 0.49 | 0.35 | 10 | 1.8 | 600 | 3.897 | 67.45 | 100
NU-1000 | Treatment | 864 | 0.41 | 0.28 | 20 | 3.21 | 300 | 2.879 | 55.58 | 100
NU-1000 | Treatment | 1439 | 0.67 | 0.49 | 20 | 2.84 | 500 | 5.698 | 68.07 | 100
NU-1101 | No Treatment | 704 | 0.29 | 0.24 | 30 | 1.83 | 750 | 5.573 | 75.18 | 80
NU-1102 | No Treatment | 1101 | 0.54 | 0.38 | 30 | 9.1 | 600 | 4.517 | 63.53 | 100
NU-1103 | Treatment | 1305 | 0.53 | 0.45 | 10 | 4.01 | 600 | 5.469 | 74.05 | 80
NU-125 | No Treatment | 1671 | 0.67 | 0.59 | 90 | 3.45 | 600 | 6.324 | 69.91 | 50
NU-125 | No Treatment | 2.48 | 0.80002 | 0.51685 | 10 | 2.22 | 500 | 2.987 | 66.28 | 80
NU-125 | Treatment | 46.3 | 0.80002 | 0.51685 | 90 | 8.48 | 300 | 6.761 | 65.83 | 50
NU-125 | No Treatment | 374 | 0.19 | 0.11 | 90 | 3.19 | 300 | 3.484 | 46.53 | 120
PCN-10 | Treatment | 538 | 0.24 | 0.18 | 60 | 2.87 | 500 | 5.351 | 65.3 | 120
PCN-10 | Treatment | 1032 | 0.49 | 0.35 | 60 | 1.2 | 300 | 3.811 | 57.42 | 120
PCN-10 | Treatment | 864 | 0.41 | 0.28 | 90 | 8.2 | 750 | 6.569 | 85.65 | 80
PCN-11 | Treatment | 1439 | 0.67 | 0.49 | 90 | 2.99 | 500 | 4.922 | 68.54 | 120
PCN-11 | No Treatment | 704 | 0.29 | 0.24 | 90 | 5.92 | 600 | 5.953 | 75.61 | 50
PCN-11 | Treatment | 1101 | 0.54 | 0.38 | 10 | 6.92 | 500 | 4.996 | 69.47 | 80
PCN-12 | No Treatment | 1305 | 0.53 | 0.45 | 60 | 1.85 | 750 | 3.12 | 76.26 | 100
PCN-14 | No Treatment | 1671 | 0.67 | 0.59 | 10 | 4.01 | 600 | 3.694 | 64.88 | 80
PCN-14 | No Treatment | 637 | 0.35 | 0.25 | 60 | 8.83 | 600 | 4.871 | 67.94 | 100
PCN-16 | Treatment | 1122 | 0.59 | 0.5 | 20 | 4.17 | 300 | 4.992 | 54.98 | 120
PCN-16 | Treatment | 849 | 0.5 | 0.31 | 20 | 5.5 | 300 | 5.623 | 62.11 | 50
PCN-21 | Treatment | 1175 | 0.55 | 0.49 | 30 | 7.99 | 300 | 4.474 | 60.36 | 100
PCN-250 | No Treatment | 2064 | 0.98 | 0.87 | 60 | 9.85 | 300 | 2.845 | 58.14 | 50
PCN-250 | Treatment | 1175 | 0.55 | 0.49 | 60 | 3.51 | 750 | 6.703 | 82.36 | 80
PCN-250 | Treatment | 2064 | 0.98 | 0.87 | 90 | 1.92 | 750 | 6.172 | 91.4 | 50
PCN-46 | Treatment | 1175 | 0.55 | 0.49 | 30 | 3.63 | 750 | 5.055 | 82.62 | 100
PCN-46 | Treatment | 2064 | 0.98 | 0.87 | 20 | 5.49 | 300 | 4.987 | 56.52 | 100
PCN-6 (catenated) | No Treatment | 1175 | 0.55 | 0.49 | 20 | 9.19 | 300 | 4.294 | 50.55 | 50
PCN-6 (catenated) | Treatment | 2064 | 0.98 | 0.87 | 10 | 1.19 | 300 | 3.696 | 57.76 | 100
PCN-61 | No Treatment | 1163 | 0.23 | 0.1 | 20 | 3.92 | 600 | 4.402 | 66.62 | 80
PCN-61 | No Treatment | 2239 | 0.88 | 0.19 | 10 | 6.21 | 600 | 3.388 | 68.95 | 50
PCN-66 | Treatment | 1720 | 0.56 | 0.15 | 10 | 6.02 | 500 | 6.051 | 68.21 | 80
PCN-66 | Treatment | 1322 | 0.78 | 0.23 | 10 | 7.85 | 300 | 4.582 | 55.51 | 120
PCN-68 / NOTT-116 | Treatment | 2510 | 1.05 | 0.55 | 20 | 1.12 | 500 | 5.451 | 68.03 | 120
PCN-68 / NOTT-116 | No Treatment | 2100 | 0.78 | 0.29 | 60 | 7.69 | 300 | 4.944 | 51.24 | 80
PMOF-3 | Treatment | 1714 | 0.83 | 0.51685 | 90 | 4.68 | 300 | 4.643 | 60.66 | 80
rht-MOF-7 | No Treatment | 1636 | 0.51 | 0.51685 | 90 | 8.31 | 600 | 3.781 | 68.4 | 80
rht-MOF-7 | Treatment | 1957 | 0.79 | 0.51685 | 10 | 6.51 | 750 | 6.117 | 76.05 | 120
rht-MOF-7 | No Treatment | 1294 | 0.63 | 0.51685 | 60 | 1.06 | 750 | 4.647 | 74.26 | 100
Sc(BDC)3 | Treatment | 714 | 0.4 | 0.51685 | 30 | 3.21 | 600 | 6.126 | 74.14 | 120
SNU-1 | No Treatment | 774 | 0.41 | 0.3 | 20 | 6.14 | 500 | 4.034 | 61.63 | 100
SNU-21S | Treatment | 1041 | 0.53 | 0.42 | 20 | 2.22 | 600 | 5.382 | 70.54 | 120
SNU-21S | No Treatment | 1199 | 0.6 | 0.48 | 90 | 7.22 | 500 | 5.369 | 62.92 | 80
SNU-30 | Treatment | 2695 | 1.14 | 1.11 | 10 | 3.83 | 300 | 4.84 | 57.29 | 100
SNU-4 | Treatment | 774 | 0.41 | 0.3 | 60 | 2.92 | 300 | 5.715 | 56.76 | 80
SNU-4 | Treatment | 1041 | 0.53 | 0.42 | 60 | 9.46 | 300 | 5.515 | 58.08 | 100
SNU-5 | No Treatment | 1199 | 0.6 | 0.48 | 20 | 3 | 600 | 4.441 | 63.01 | 120
SNU-5 | Treatment | 2695 | 1.14 | 1.11 | 60 | 2.6 | 750 | 6.318 | 79.65 | 120
SNU-50' | Treatment | 774 | 0.41 | 0.3 | 60 | 5.18 | 750 | 4.665 | 80.6 | 120
SNU-50' | No Treatment | 1041 | 0.53 | 0.42 | 20 | 3.64 | 750 | 2.868 | 76.39 | 80
SNU-6 | Treatment | 1199 | 0.6 | 0.48 | 60 | 4.5 | 600 | 5.886 | 70.94 | 120
SNU-6 | No Treatment | 2695 | 1.14 | 1.11 | 60 | 8.63 | 600 | 3.569 | 65.17 | 100
SNU-70 | No Treatment | 774 | 0.41 | 0.3 | 90 | 9.74 | 600 | 4.218 | 67.55 | 80
SNU-70 | Treatment | 1041 | 0.53 | 0.42 | 20 | 2.48 | 600 | 4.032 | 72.84 | 80
SNU-77H | No Treatment | 1199 | 0.6 | 0.48 | 10 | 5.43 | 750 | 3.917 | 73.47 | 80
SNU-77H | Treatment | 2695 | 1.14 | 1.11 | 10 | 6.93 | 750 | 6.169 | 81.45 | 80
TUDMOF-1 | Treatment | 1713 | 0.73 | 0.73 | 90 | 1.15 | 750 | 4.928 | 76.86 | 120
UiO-67 | No Treatment | 1893 | 0.79 | 0.78 | 20 | 7.64 | 500 | 3.042 | 59.29 | 120
UiO-67 | Treatment | 1871 | 0.8 | 0.79 | 90 | 4.77 | 300 | 5.388 | 58.58 | 100
UiO-67 | No Treatment | 1713 | 0.73 | 0.73 | 10 | 6.8 | 600 | 3.842 | 61.53 | 120
UiO-68-Ant | Treatment | 1893 | 0.79 | 0.78 | 20 | 6.7 | 750 | 6.855 | 83.62 | 50
UiO-68-Ant | No Treatment | 1871 | 0.8 | 0.79 | 20 | 1.67 | 500 | 3.184 | 60.08 | 120
UiO-68-Ant | No Treatment | 1486 | 0.64 | 0.51685 | 90 | 7.88 | 300 | 4.162 | 51.61 | 120
UMCM-150 | No Treatment | 469 | 0.80002 | 0.51685 | 20 | 3.1 | 300 | 2.108 | 53.18 | 120
UMCM-150 | No Treatment | 489 | 0.80002 | 0.51685 | 20 | 8.66 | 600 | 4.57 | 66.53 | 100
UMCM-2 | No Treatment | 606 | 0.80002 | 0.51685 | 60 | 7.38 | 300 | 3.305 | 49.85 | 100
UMCM-9 | No Treatment | 425 | 0.80002 | 0.51685 | 10 | 7.9 | 750 | 4.936 | 76.26 | 50
UMCM-9 | Treatment | 514 | 0.80002 | 0.51685 | 30 | 9.24 | 600 | 4.735 | 71.38 | 120
UTSA-20 | Treatment | 605 | 0.80002 | 0.51685 | 90 | 3.72 | 300 | 6.033 | 58.41 | 120
UTSA-20 | No Treatment | 441 | 0.80002 | 0.51685 | 60 | 2.01 | 300 | 4.89 | 56.02 | 80
Y(BTC) | Treatment | 512 | 0.80002 | 0.51685 | 20 | 1.89 | 500 | 4.6 | 70.65 | 50
Y(BTC) | No Treatment | 573 | 0.80002 | 0.51685 | 30 | 2.04 | 750 | 3.976 | 73.3 | 100
ZIF-67 | No Treatment | 434 | 0.80002 | 0.51685 | 20 | 4.57 | 500 | 3.311 | 56.08 | 120
ZIF-8 | No Treatment | 524 | 0.80002 | 0.51685 | 30 | 8.14 | 500 | 2.42 | 59.36 | 120
ZIF-8 | No Treatment | 633 | 0.80002 | 0.51685 | 90 | 6.77 | 600 | 5.054 | 64.77 | 100
Zn(NDC)(bpe)0.5 | Treatment | 671 | 0.43 | 0.51685 | 90 | 9 | 600 | 6.164 | 74.71 | 120
Zn(peip) | Treatment | 886 | 0.57 | 0.51685 | 20 | 7.24 | 500 | 5.828 | 63.84 | 120
Zn2(BDC)(tmbdc)(dabco) | Treatment | 1033 | 0.69 | 0.51685 | 10 | 7.89 | 750 | 5.862 | 82.92 | 80
Zn2(BDC)2(dabco) | No Treatment | 858 | 0.57 | 0.51685 | 20 | 7.45 | 500 | 2.57 | 58.7 | 120
Zn2(BDC)2(dabco) | Treatment | 1142 | 0.85 | 0.51685 | 30 | 7.62 | 600 | 6.607 | 77.7 | 50
Zn2(btatb) | Treatment | 1316 | 1.14 | 0.51685 | 60 | 6.04 | 600 | 3.829 | 67.59 | 120
Zn2(NDC)2(dabco) | No Treatment | 502 | 0.22 | 0.51685 | 10 | 9.61 | 300 | 3.819 | 55.02 | 50
Zn2(tftpa)2(dabco) | Treatment | 1991 | 0.88 | 0.51685 | 30 | 3.69 | 600 | 5.758 | 70.64 | 100
Zn2(tmbdc)2(4,4'-bpy) | No Treatment | 1833 | 0.8 | 0.51685 | 10 | 7.04 | 600 | 3.685 | 69.03 | 50
Zn2(tmbdc)2(dabco) | No Treatment | 1099 | 0.45 | 0.51685 | 10 | 3.06 | 300 | 2.549 | 49.18 | 120
Zn3(bpdc)3(4,4'-bpy) | Treatment | 1821 | 0.79 | 0.51685 | 90 | 4.59 | 300 | 4.539 | 64.23 | 100
ZTF-1 | No Treatment | 2185 | 0.99 | 0.51685 | 10 | 1.51 | 750 | 3.809 | 74.5 | 120
(choline)[In3(btc)4] | No Treatment | 1343 | 0.55 | 0.51685 | 90 | 3.87 | 750 | 5.345 | 77.33 | 80
[Fe(pz)Ni(CN)4] | Treatment | 2318 | 1.03 | 0.51685 | 60 | 1.43 | 600 | 4.643 | 78.97 | 50
[In3O(abtc)1.5(H2O)3](NO3) | Treatment | 2321 | 1.11 | 0.51685 | 10 | 1.63 | 750 | 4.638 | 81 | 80
[Mg(3,5-pdc)(H2O)] | Treatment | 1636 | 0.74 | 0.68 | 60 | 5.15 | 500 | 5.164 | 68.2 | 80
Alsoc-MOF-1 | No Treatment | 2354 | 1.26 | 0.97 | 20 | 4.14 | 500 | 2.398 | 63.29 | 80
bio-MOF-1 | Treatment | 1144 | 0.64 | 0.48 | 10 | 3.08 | 500 | 4.661 | 68.31 | 80
Bio-MOF-11 | No Treatment | 1813 | 1.05 | 0.7 | 10 | 3.82 | 500 | 2.537 | 61.71 | 120
CAU-1 | No Treatment | 273 | 0.19 | 0.13 | 30 | 9.47 | 500 | 4.074 | 64.89 | 100
Cd(DBNBVP)2(ClO4)2 | Treatment | 481 | 0.27 | 0.24 | 20 | 7.54 | 300 | 2.578 | 59.68 | 120
Cd(HFIDP) | Treatment | 1636 | 0.74 | 0.68 | 10 | 7.91 | 750 | 6.451 | 83.43 | 50
Cd(HFIDP) | No Treatment | 2354 | 1.26 | 0.97 | 20 | 4.47 | 500 | 3.709 | 64.39 | 50
Cd6(CPOM)3(H2O)6 | Treatment | 1144 | 0.64 | 0.48 | 20 | 6.89 | 300 | 5.033 | 56.98 | 80
Cd6(CPOM)3(H2O)6 | Treatment | 1813 | 1.05 | 0.7 | 90 | 6.83 | 300 | 6.982 | 65.1 | 50
Cd-ADA-1 | Treatment | 273 | 0.19 | 0.13 | 10 | 4.97 | 600 | 5.288 | 68.49 | 120
CdIF-1 | Treatment | 481 | 0.27 | 0.24 | 30 | 7.15 | 600 | 3.34 | 69.39 | 120
CdIF-4 | No Treatment | 660 | 0.42 | 0.33 | 60 | 3.82 | 750 | 3.268 | 69.92 | 120
CdIF-9 | Treatment | 846 | 0.94 | 0.4 | 10 | 5.46 | 600 | 5.639 | 73.09 | 80
Co(BDP) | No Treatment | 1176 | 0.72 | 0.57 | 90 | 5.2 | 600 | 5.324 | 75.11 | 50
Co(tImb) | Treatment | 2113 | 1.24 | 0.94 | 20 | 9.51 | 750 | 5.935 | 76.97 | 80
Co(tImb).DMF.H2O | No Treatment | 1508 | 0.94 | 0.68 | 10 | 9.92 | 300 | 4.706 | 53.25 | 80
Co-MOF-74 | No Treatment | 2148 | 1.32 | 0.94 | 30 | 1.08 | 500 | 3.509 | 58.99 | 100
Co-MOF-74 | Treatment | 759 | 0.44 | 0.33 | 60 | 6.65 | 600 | 5.253 | 75.89 | 120
CPF-6 | No Treatment | 1606 | 0.97 | 0.78 | 90 | 5.01 | 750 | 4.14 | 73.96 | 120
CPL-2 | No Treatment | 1741 | 0.86 | 0.8 | 10 | 1.07 | 300 | 4.036 | 53.16 | 50
CPM-33a | No Treatment | 1636 | 0.74 | 0.68 | 10 | 6.46 | 500 | 4.123 | 58.98 | 100
CPM-33a | No Treatment | 2251 | 1.21 | 1.03 | 10 | 3.97 | 600 | 3.06 | 62.06 | 120
CPM-33b | No Treatment | 3079 | 1.84 | 1.18 | 10 | 7.31 | 500 | 3.077 | 62.5 | 100
CPM-33b | No Treatment | 2354 | 1.26 | 0.97 | 20 | 6.93 | 600 | 4.685 | 73.79 | 50
CPM-5 | No Treatment | 2556 | 1.9 | 0.96 | 10 | 3.09 | 750 | 4.459 | 73.01 | 100
CPM-5 | Treatment | 1000 | 0.68 | 0.53 | 20 | 2.26 | 300 | 2.931 | 55.11 | 120
Cu(2-pymo)2 | Treatment | 759 | 0.44 | 0.33 | 90 | 3.3 | 500 | 5.408 | 68.89 | 120
Cu(BDC-OH) | No Treatment | 1606 | 0.97 | 0.78 | 90 | 2.15 | 600 | 3.189 | 68.85 | 80
Cu2(pzdc)2(pz) | Treatment | 1741 | 0.86 | 0.8 | 10 | 6.28 | 750 | 4.929 | 78.64 | 120
Cu3(BTB) | No Treatment | 1636 | 0.74 | 0.68 | 20 | 6.58 | 300 | 3.635 | 52.84 | 80
Cu3(BTC)2 | No Treatment | 2251 | 1.21 | 1.03 | 20 | 1.35 | 300 | 4.203 | 53.82 | 50
Cu4(O)(OH)2(Me2trzpba)4 | No Treatment | 3079 | 1.84 | 1.18 | 20 | 7.2 | 500 | 2.856 | 65.13 | 80
Cu-BTTri | Treatment | 2354 | 1.26 | 0.97 | 90 | 8.82 | 500 | 6.676 | 72.62 | 50
Cu-BTTri | Treatment | 2556 | 1.9 | 0.96 | 90 | 9.74 | 600 | 6.32 | 75.68 | 120
Cu-TDPAT | No Treatment | 1000 | 0.68 | 0.53 | 60 | 3.37 | 600 | 3.555 | 68.56 | 100
Cu-TDPAT | No Treatment | 748 | 0.47 | 0.27 | 90 | 7.78 | 750 | 5.107 | 76.69 | 80
Cu-TPBTM | No Treatment | 697 | 0.46 | 0.25 | 30 | 5.72 | 500 | 4.179 | 58.11 | 100
Fe-BTT | Treatment | 581 | 0.35 | 0.21 | 10 | 3.29 | 500 | 5.838 | 72.55 | 80
Fe-MIL-100 | No Treatment | 1065 | 0.47 | 0.39 | 10 | 1.38 | 500 | 2.758 | 62.83 | 80
FJI-H14 | Treatment | 1188 | 0.52 | 0.44 | 90 | 3.64 | 500 | 4.248 | 68.59 | 120
FJI-H14 | No Treatment | 1055 | 0.46 | 0.39 | 20 | 4.53 | 300 | 1.656 | 51.35 | 120
FMOF-2 | No Treatment | 706 | 0.33 | 0.25 | 10 | 9.5 | 600 | 4.456 | 67.96 | 50
HKUST-1 | No Treatment | 669 | 0.31 | 0.51685 | 90 | 3.6 | 750 | 5.436 | 80.03 | 50
HKUST-1 | No Treatment | 1450 | 0.61 | 0.51685 | 60 | 9.95 | 600 | 5.758 | 70.45 | 50
HPIP@ZnPC-2 | No Treatment | 1310 | 0.65 | 0.51685 | 30 | 9.23 | 600 | 2.951 | 71.24 | 50
HPYR@ZnPC-2 | No Treatment | 1036 | 0.44 | 0.51685 | 30 | 4.6 | 600 | 3.243 | 66.51 | 100
IFMC-1 | No Treatment | 2412 | 1.14 | 0.51685 | 60 | 2.66 | 600 | 2.425 | 60.87 | 120
IFMC-1 | No Treatment | 2596 | 1.42 | 0.51685 | 90 | 7.73 | 300 | 3.953 | 56.34 | 50
IFMC-1 | Treatment | 1416 | 0.58 | 0.51685 | 10 | 7.84 | 750 | 4.248 | 79.88 | 100
IMOF-3 | Treatment | 2615 | 1.38 | 0.51685 | 90 | 2.8 | 300 | 6.564 | 58.3 | 80
In2(OH)2(obb)2 | Treatment | 2446 | 1.59 | 0.51685 | 90 | 3.63 | 500 | 4.135 | 67.33 | 100
IRMOF-11 | No Treatment | 1361.9 | 0.58 | 0.46 | 30 | 8.44 | 600 | 3.956 | 67.85 | 80
IRMOF-11 | Treatment | 1005.4 | 0.41 | 0.34 | 60 | 7.21 | 750 | 7.324 | 84.07 | 80
IRMOF-16 | No Treatment | 1455.1 | 0.68 | 0.47 | 30 | 5.46 | 600 | 2.972 | 65.31 | 100
IRMOF-3 | Treatment | 1248.7 | 0.5 | 0.41 | 20 | 2.62 | 300 | 4.073 | 54 | 120
IRMOF-3 | Treatment | 1272.4 | 0.55 | 0.43 | 30 | 9.68 | 750 | 5.326 | 83.09 | 50
IRMOF-6 | Treatment | 419 | 0.25 | 0.19 | 90 | 7.9 | 600 | 6.255 | 73.09 | 100
IRMOF-6 | No Treatment | 589 | 0.34 | 0.27 | 60 | 1.62 | 500 | 3.226 | 57.6 | 120
IRMOF-74-III-CH2NH2 | Treatment | 802 | 0.47 | 0.37 | 60 | 4.79 | 600 | 5.538 | 72.39 | 120
IRMOF-8 | No Treatment | 516 | 0.28 | 0.2 | 10 | 1.97 | 600 | 4.019 | 63.71 | 120
IRMOF-8 | Treatment | 1687 | 0.94 | 0.77 | 20 | 7.95 | 600 | 5.048 | 71.1 | 100
IRMOF-8 | Treatment | 1721 | 0.92 | 0.75 | 20 | 7.67 | 500 | 5.184 | 65.86 | 120
LIFM-26 | No Treatment | 419 | 0.25 | 0.19 | 20 | 8.29 | 500 | 3.436 | 67.06 | 80
LIFM-26 | Treatment | 589 | 0.34 | 0.27 | 90 | 1.77 | 750 | 4.492 | 80.8 | 120
LIFM-29 | No Treatment | 802 | 0.47 | 0.37 | 10 | 2.12 | 300 | 2.527 | 52.71 | 80
LIFM-29 | No Treatment | 516 | 0.28 | 0.2 | 20 | 4.35 | 600 | 4.622 | 71.83 | 50
LIFM-30 | No Treatment | 1687 | 0.94 | 0.77 | 10 | 4.59 | 300 | 1.124 | 50.73 | 120
LIFM-30 | No Treatment | 1721 | 0.92 | 0.75 | 30 | 7.77 | 750 | 3.456 | 75.06 | 50
LIFM-31 | No Treatment | 821 | 0.42 | 0.51685 | 20 | 6.81 | 500 | 3.442 | 64.55 | 50
LIFM-31 | Treatment | 1267 | 0.54 | 0.51685 | 30 | 7.43 | 750 | 4.898 | 76.87 | 120
LIFM-32 | No Treatment | 1398 | 0.6 | 0.51685 | 10 | 7.88 | 500 | 3.067 | 60.91 | 80
LIFM-32 | No Treatment | 1412 | 0.63 | 0.51685 | 60 | 7.9 | 600 | 5.533 | 75.43 | 50
LIFM-33 | Treatment | 1734 | 0.78 | 0.51685 | 60 | 2.1 | 300 | 4.633 | 57.22 | 120
LIFM-33 | No Treatment | 1960 | 0.9 | 0.51685 | 60 | 5.58 | 750 | 4.661 | 75.93 | 100
MAF-2 | No Treatment | 2167 | 0.96 | 0.51685 | 30 | 6.47 | 500 | 2.255 | 61.2 | 100
MAF-2 | Treatment | 2016 | 0.94 | 0.51685 | 90 | 4.18 | 500 | 6.067 | 79.31 | 50
MAF-23 | No Treatment | 2394 | 1.13 | 0.51685 | 60 | 6.5 | 750 | 3.672 | 74.68 | 50
MAF-23 | Treatment | 2659 | 1.32 | 0.51685 | 90 | 3.09 | 300 | 5.434 | 55.83 | 120
MAF-25 | No Treatment | 2655 | 1.4 | 0.51685 | 60 | 9.3 | 300 | 3.692 | 50.32 | 100
MAF-25 | Treatment | 2470 | 1.3 | 0.51685 | 30 | 5.93 | 500 | 6.295 | 71.9 | 50
MAF-25 | No Treatment | 821 | 0.42 | 0.51685 | 30 | 9.85 | 600 | 2.702 | 65.43 | 120
MAF-26 | Treatment | 1267 | 0.54 | 0.51685 | 20 | 8.91 | 600 | 6.373 | 74.58 | 80
MAF-26 | Treatment | 1398 | 0.6 | 0.51685 | 30 | 3.93 | 600 | 5.997 | 75.9 | 80
MAF-26 | No Treatment | 1412 | 0.63 | 0.51685 | 30 | 1.35 | 600 | 4.316 | 67.68 | 100
MAF-66 | No Treatment | 1734 | 0.78 | 0.51685 | 20 | 9.69 | 300 | 1.769 | 48.85 | 120
MAF-66 | Treatment | 1960 | 0.9 | 0.51685 | 60 | 4.8 | 500 | 5.792 | 67.66 | 120
Mg(tcpbda) | Treatment | 2167 | 0.96 | 0.51685 | 30 | 9.33 | 500 | 4.884 | 68.72 | 80
Mg(tcpbda) | No Treatment | 2016 | 0.94 | 0.51685 | 30 | 8.33 | 600 | 5.073 | 66.31 | 80
Mg(tcpbda) | No Treatment | 2394 | 1.13 | 0.51685 | 90 | 6.68 | 500 | 4.475 | 58.03 | 120
Mg2(dobpdc) | No Treatment | 2659 | 1.32 | 0.51685 | 10 | 4.07 | 300 | 1.856 | 52.37 | 80
Mg2(dobpdc) | Treatment | 2655 | 1.4 | 0.51685 | 30 | 7.97 | 750 | 4.499 | 80.19 | 80
Mg-MOF-1 | Treatment | 2470 | 1.3 | 0.51685 | 10 | 5.72 | 750 | 6.294 | 82.56 | 50
Mg-MOF-74 | Treatment | 195 | 0.11 | 0.08 | 60 | 6.32 | 500 | 4.118 | 71.5 | 80
Mg-MOF-74 | Treatment | 852 | 0.38 | 0.31 | 20 | 4.87 | 500 | 4.042 | 65.54 | 100
Mg-MOF-74 | No Treatment | 1185 | 0.52 | 0.43 | 60 | 1.28 | 500 | 4.283 | 67.33 | 50
MIL-100(Cr) | Treatment | 694 | 0.37 | 0.25 | 90 | 3.99 | 600 | 6.315 | 73.16 | 100
MIL-101(Cr) | No Treatment | 699 | 0.49 | 0.16 | 30 | 3.32 | 600 | 4.313 | 66.44 | 80
MIL-101(Cr) | Treatment | 586 | 0.31 | 0.19 | 60 | 2.82 | 500 | 4.7 | 75.02 | 50
MIL-102(Cr) | Treatment | 1700 | 0.89 | 0.56 | 20 | 5.93 | 750 | 4.808 | 86.88 | 50
MIL-120 | Treatment | 3172 | 1.6 | 0.51685 | 10 | 2.57 | 300 | 4.586 | 62.63 | 50
MIL-53(Al) | No Treatment | 3020 | 1.89 | 0.51685 | 60 | 2.91 | 500 | 2.927 | 66.02 | 80
MIL-53(Al) | Treatment | 3064 | 1.56 | 0.51685 | 90 | 3.1 | 300 | 6.246 | 53.44 | 120
MIL-53(Cr) | Treatment | 3021 | 1.58 | 0.51685 | 30 | 5.25 | 300 | 5.475 | 59.76 | 100
MIL-53(Cr) | No Treatment | 2473 | 1.26 | 0.51685 | 30 | 9.75 | 300 | 3.075 | 46.99 | 120
MIL-96 (Al) | No Treatment | 124 | 0.80002 | 0.51685 | 90 | 5.59 | 300 | 3.965 | 49.34 | 120
MIL-96(Al) | No Treatment | 224.1 | 0.80002 | 0.51685 | 90 | 3.91 | 600 | 4.233 | 72.52 | 50
mmen-Cu-BTTri | No Treatment | 422.8 | 0.80002 | 0.51685 | 10 | 5.81 | 500 | 4.041 | 58.81 | 100
Mn(bdc)(dpe) | Treatment | 302.7 | 0.80002 | 0.51685 | 30 | 6.62 | 300 | 5.667 | 57.51 | 100
Mn(NDC)(DEF) | Treatment | 328.2 | 0.80002 | 0.51685 | 10 | 6.59 | 300 | 5.788 | 61.35 | 50
Mn(NDC)(DEF) | No Treatment | 644.9 | 0.80002 | 0.51685 | 10 | 7.49 | 750 | 4.637 | 74.24 | 80
Mn(pmdc) | No Treatment | 186 | 0.80002 | 0.51685 | 60 | 5.16 | 500 | 2.576 | 63.41 | 120
Mn-bpda | Treatment | 397.3 | 0.80002 | 0.51685 | 20 | 9.88 | 300 | 5.386 | 55.69 | 80
Mn-bpda | No Treatment | 1076.3 | 0.80002 | 0.51685 | 20 | 2.65 | 600 | 3.698 | 62.97 | 120
MOF-177 | Treatment | 1082 | 0.58 | 0.44 | 60 | 1.36 | 750 | 6.315 | 81.49 | 100
MOF-177 | No Treatment | 1793 | 0.87 | 0.73 | 10 | 4.3 | 750 | 6.024 | 75.44 | 50
MOF-2 | Treatment | 2328 | 1.11 | 0.94 | 60 | 5.28 | 750 | 4.784 | 78.36 | 120
MOF-2 | Treatment | 2958 | 1.61 | 1.16 | 20 | 2.08 | 750 | 5.098 | 80.51 | 100
MOF-200 | No Treatment | 1082 | 0.58 | 0.44 | 60 | 4.7 | 300 | 3.535 | 51.92 | 100
MOF-205 | No Treatment | 1793 | 0.87 | 0.73 | 30 | 1.06 | 600 | 3.186 | 65.25 | 120
MOF-210 | Treatment | 2328 | 1.11 | 0.94 | 60 | 1.53 | 750 | 5.53 | 84.89 | 80
MOF-253 | Treatment | 2958 | 1.61 | 1.16 | 10 | 3.66 | 600 | 5.214 | 73.54 | 80
MOF-5 or IRMOF-1 | No Treatment | 1082 | 0.58 | 0.44 | 10 | 8.59 | 300 | 2.573 | 52.38 | 80
MOF-505 | Treatment | 2328 | 1.11 | 0.94 | 10 | 8.58 | 500 | 5.648 | 69.36 | 50
MOF-508 | No Treatment | 2958 | 1.61 | 1.16 | 10 | 6.65 | 600 | 3.186 | 63.09 | 120
NH2-MIL-125 | Treatment | 1210 | 0.69 | 0.51685 | 90 | 3.68 | 300 | 3.367 | 53.9 | 120
NH2-MIL-125 | No Treatment | 1780 | 1.35 | 0.51685 | 30 | 5.34 | 750 | 3.774 | 78.12 | 50
NH2-MIL-53 | Treatment | 2136 | 1.43 | 0.51685 | 60 | 9.37 | 500 | 3.864 | 67.85 | 120
NH2-MIL-53 | Treatment | 3247 | 3.09 | 0.51685 | 60 | 1.7 | 600 | 6.105 | 79.03 | 50
Ni(DBNBVP)2Cl2 | No Treatment | 1210 | 0.69 | 0.51685 | 30 | 3.31 | 750 | 4.794 | 71.28 | 120
Ni-MOF-74 | No Treatment | 32 | 0.02 | 0.51685 | 60 | 1.5 | 300 | 2.31 | 50.81 | 120
Ni-MOF-74 | No Treatment | 851 | 0.44 | 0.51685 | 20 | 2.37 | 300 | 3.28 | 57.54 | 50
NJU-Bai3 | No Treatment | 927 | 0.48 | 0.51685 | 60 | 2.43 | 300 | 2.796 | 47.54 | 120
NJU-Bai3 | Treatment | 1113 | 0.57 | 0.51685 | 20 | 4.03 | 750 | 4.865 | 84.27 | 80
NJU-Bai3 | Treatment | 1024 | 0.53 | 0.51685 | 30 | 7.33 | 600 | 5.939 | 71.09 | 100
NOTT-125 | No Treatment | 945 | 0.49 | 0.51685 | 90 | 3.63 | 300 | 4.12 | 52.91 | 80
NOTT-125 | Treatment | 848 | 0.38 | 0.51685 | 20 | 6.19 | 300 | 4.48 | 56.85 | 120
NOTT-125 | Treatment | 1164 | 0.54 | 0.51685 | 60 | 6.97 | 500 | 5.32 | 68.56 | 100
NOTT-125 | No Treatment | 1087 | 0.52 | 0.51685 | 60 | 6.17 | 600 | 4.577 | 71.15 | 50
NOTT-140 | No Treatment | 1105 | 0.49 | 0.51685 | 20 | 1.26 | 300 | 4.89 | 55.75 | 50
NOTT-140 | No Treatment | 2053 | 0.97 | 0.51685 | 60 | 4.42 | 600 | 3.347 | 70.83 | 80
NOTT-140 | No Treatment | 1921 | 1.04 | 0.51685 | 90 | 1.96 | 300 | 3.657 | 49.94 | 120
NOTT-202a | Treatment | 1113 | 0.48 | 0.51685 | 90 | 3.05 | 750 | 4.96 | 80.79 | 120
NU-1000 | Treatment | 2264 | 1.34 | 0.51685 | 30 | 7.02 | 300 | 4.648 | 64.04 | 50
NU-1000 | No Treatment | 1824 | 1.03 | 0.51685 | 10 | 6.42 | 500 | 4.135 | 66.38 | 80
NU-111 | Treatment | 735 | 0.31 | 0.51685 | 90 | 3.16 | 300 | 6.084 | 61.57 | 100
PCN-123 | Treatment | 936 | 0.39 | 0.51685 | 20 | 3.52 | 300 | 4.026 | 63.81 | 50
PCN-222 | No Treatment | 1115 | 0.46 | 0.51685 | 60 | 2.68 | 500 | 1.95 | 60.64 | 120
PCN-222 | No Treatment | 1003 | 0.41 | 0.51685 | 10 | 4.63 | 300 | 2.804 | 50.54 | 100
PCN-6 (catenated) | No Treatment | 787 | 0.33 | 0.51685 | 20 | 2.31 | 750 | 4.247 | 74.58 | 80
PCN-6 (catenated) | No Treatment | 1088 | 0.45 | 0.51685 | 10 | 8.59 | 300 | 3.007 | 48.18 | 120
PCN-6 (catenated) | Treatment | 1432 | 0.59 | 0.51685 | 10 | 2.67 | 500 | 3.843 | 65.25 | 120
PCN-61 | No Treatment | 1569 | 0.64 | 0.51685 | 10 | 2.23 | 300 | 3.801 | 51.3 | 80
PCN-66 | Treatment | 932 | 0.39 | 0.51685 | 90 | 3.1 | 500 | 6.08 | 67.97 | 100
PCN-68 | No Treatment | 1288 | 0.54 | 0.51685 | 60 | 4.29 | 600 | 5.58 | 71.07 | 50
PCN-88 | Treatment | 1924 | 0.79 | 0.51685 | 10 | 8.32 | 500 | 4.928 | 64.55 | 120
PCN-88 | Treatment | 2155 | 0.94 | 0.51685 | 10 | 9.23 | 500 | 4.523 | 71.81 | 50
Pd(2-pymo)2 | Treatment | 947 | 0.35 | 0.51685 | 30 | 6.01 | 750 | 6.089 | 81.77 | 80
Pd(F-pymo)2 | No Treatment | 1082 | 0.39 | 0.51685 | 60 | 8.17 | 300 | 4.549 | 55.01 | 80
Pd(F-pymo)2 | No Treatment | 1324 | 0.51 | 0.51685 | 90 | 7.26 | 750 | 4.831 | 73.88 | 120
Sc(BDC)3 | Treatment | 1199 | 0.47 | 0.51685 | 60 | 1.49 | 600 | 6.053 | 77.25 | 80
SHF-61 | Treatment | 1354 | 0.58 | 0.51685 | 90 | 7.6 | 300 | 4.671 | 66.29 | 50
SNU-15 | No Treatment | 1329 | 0.56 | 0.51685 | 10 | 8.79 | 750 | 3.246 | 71.26 | 100
SNU-21S | No Treatment | 1430 | 0.65 | 0.51685 | 60 | 6.72 | 300 | 2.092 | 51.26 | 100
SNU-3 | No Treatment | 2251 | 1.04 | 0.93 | 90 | 2.44 | 300 | 3.084 | 57.4 | 50
SNU-3 | Treatment | 1890 | 0.87 | 0.8 | 60 | 9.93 | 300 | 4.738 | 59.08 | 100
SNU-30 | Treatment | 1463 | 0.74 | 0.58 | 20 | 8.27 | 750 | 5.752 | 82.93 | 80
SNU-30 | Treatment | 1827 | 0.96 | 0.73 | 60 | 4.79 | 300 | 5.073 | 61.04 | 100
SNU-30 | Treatment | 514 | 0.21 | 0.51685 | 30 | 8.09 | 600 | 3.265 | 69.5 | 120
SNU-30 | Treatment | 1248 | 0.44 | 0.51685 | 30 | 5.75 | 750 | 4.701 | 78.56 | 120
SNU-31 | Treatment | 534 | 0.25 | 0.51685 | 90 | 7.66 | 500 | 4.619 | 68.37 | 80
SNU-31 | No Treatment | 847 | 0.34 | 0.51685 | 30 | 7.7 | 600 | 4.777 | 68.43 | 80
SNU-31 | Treatment | 535 | 0.23 | 0.51685 | 90 | 7.8 | 500 | 6.351 | 63.62 | 120
SNU-31 | Treatment | 362 | 0.27 | 0.51685 | 10 | 1.22 | 500 | 5.406 | 72.92 | 50
SNU-4 | Treatment | 840 | 0.34 | 0.51685 | 90 | 1.1 | 600 | 6.28 | 74.28 | 120
SNU-4 | No Treatment | 956 | 0.48 | 0.31 | 60 | 9.86 | 300 | 2.315 | 52.44 | 100
SNU-5 | No Treatment | 1258 | 0.61 | 0.4 | 60 | 7.67 | 600 | 3.028 | 64.07 | 100
SNU-5 | Treatment | 1697 | 0.82 | 0.37 | 20 | 8.44 | 750 | 5.724 | 80.35 | 80
SNU-50 | No Treatment | 1987 | 1.02 | 0.26 | 10 | 2.18 | 300 | 4.153 | 56.43 | 50
SNU-50 | Treatment | 990 | 0.42 | 0.31 | 30 | 3.87 | 300 | 5.391 | 62.38 | 50
SNU-50 | Treatment | 1428 | 0.65 | 0.29 | 30 | 9.9 | 500 | 6.157 | 61.24 | 120
SNU-50 | Treatment | 1675 | 0.96 | 0.06 | 10 | 1.33 | 600 | 4.995 | 73.03 | 120
SNU-6 | Treatment | 2086 | 1.08 | 0.16 | 60 | 7.25 | 300 | 5.648 | 58.57 | 100
SNU-71 | No Treatment | 1216 | 0.53 | 0.35 | 90 | 2.48 | 750 | 5.188 | 76.44 | 50
SNU-71 | No Treatment | 1446 | 0.63 | 0.37 | 20 | 4.38 | 750 | 5.016 | 73.37 | 100
SNU-9 | No Treatment | 1952 | 1.11 | 0.04 | 60 | 9.3 | 300 | 4.551 | 57.63 | 80
SNU-M10 | No Treatment | 2305 | 1.23 | 0.13 | 60 | 5.4 | 750 | 3.616 | 75.41 | 80
SNU-M10 | No Treatment | 956 | 0.48 | 0.31 | 90 | 7.79 | 600 | 5.001 | 66.48 | 100
SNU-M10 | No Treatment | 1258 | 0.61 | 0.4 | 10 | 1.65 | 750 | 4.935 | 76.42 | 50
SNU-M11 | No Treatment | 1697 | 0.82 | 0.37 | 90 | 4.36 | 300 | 2.357 | 51.09 | 120
SUMOF-2 | Treatment | 1987 | 1.02 | 0.26 | 60 | 1.14 | 750 | 4.52 | 79.2 | 120
SUMOF-3 | Treatment | 990 | 0.42 | 0.31 | 60 | 8.91 | 500 | 5.267 | 71.82 | 80
SUMOF-4 | No Treatment | 1428 | 0.65 | 0.29 | 60 | 7.64 | 750 | 3.673 | 70.25 | 120
TMOF-1 | Treatment | 1675 | 0.96 | 0.06 | 90 | 2.17 | 500 | 5.455 | 70.26 | 100
TMOF-1 | No Treatment | 2086 | 1.08 | 0.16 | 60 | 4.97 | 600 | 5.249 | 65.84 | 80
TMOF-1 | Treatment | 1216 | 0.53 | 0.35 | 60 | 2.09 | 600 | 4.45 | 74.19 | 100
TMOF-1 | No Treatment | 1446 | 0.63 | 0.37 | 20 | 6.21 | 600 | 4.025 | 61.82 | 120
TMU-22 | No Treatment | 1952 | 1.11 | 0.04 | 20 | 9.08 | 600 | 3.744 | 63.48 | 120
TMU-24 | Treatment | 2305 | 1.23 | 0.13 | 60 | 9.71 | 500 | 7.029 | 70.08 | 50
UiO(bpdc) | No Treatment | 933 | 0.45 | 0.51685 | 20 | 5.22 | 500 | 2.386 | 62.6 | 80
UMCM-1 | No Treatment | 1005 | 0.46 | 0.51685 | 20 | 8.46 | 500 | 3.081 | 62.36 | 80
UMCM-1 | Treatment | 1170 | 0.53 | 0.51685 | 10 | 7.91 | 750 | 3.49 | 74.64 | 120
UMCM-150 | Treatment | 1754 | 0.83 | 0.51685 | 10 | 1.11 | 300 | 5.16 | 62.66 | 80
USO-2-Ni | No Treatment | 1699 | 0.89 | 0.51685 | 30 | 2.55 | 300 | 4.061 | 56.84 | 50
USO-2-Ni-A | No Treatment | 1824 | 0.92 | 0.51685 | 10 | 3.01 | 300 | 4.484 | 53.02 | 50
USO-3-In-A | No Treatment | 2572 | 1.43 | 0.51685 | 90 | 1.81 | 750 | 3.955 | 74.28 | 80
USTC-253* | No Treatment | 2510 | 1.54 | 0.51685 | 20 | 3.55 | 500 | 3.311 | 57.9 | 120
USTC-253* | No Treatment | 2827 | 1.55 | 0.51685 | 30 | 4.07 | 750 | 5.253 | 76.96 | 50
USTC-253-TFA | No Treatment | 1020 | 0.52 | 0.51685 | 20 | 4.85 | 600 | 4.875 | 70.21 | 50
USTC-253-TFA | No Treatment | 933 | 0.45 | 0.51685 | 30 | 9.25 | 750 | 3.059 | 68.76 | 100
UTSA-15a | Treatment | 1005 | 0.46 | 0.51685 | 60 | 5.62 | 750 | 6.554 | 84.08 | 100
UTSA-20a | Treatment | 1170 | 0.53 | 0.51685 | 10 | 2.23 | 750 | 5.497 | 78.27 | 100
UTSA-25a | No Treatment | 1754 | 0.83 | 0.51685 | 30 | 5.41 | 600 | 4.583 | 70.02 | 80
UTSA-33a | No Treatment | 1699 | 0.89 | 0.51685 | 20 | 5.62 | 300 | 2.376 | 50.06 | 100
YO-MOF | Treatment | 1824 | 0.92 | 0.51685 | 30 | 3.81 | 300 | 5.689 | 67.5 | 50
YO-MOF | Treatment | 2572 | 1.43 | 0.51685 | 20 | 6.37 | 600 | 4.853 | 72.12 | 120
ZIF-68 | No Treatment | 2510 | 1.54 | 0.51685 | 90 | 3.76 | 300 | 3.56 | 51.92 | 120
ZIF-69 | Treatment | 2827 | 1.55 | 0.51685 | 90 | 3.54 | 300 | 5.885 | 63.19 | 80
ZIF-70 | Treatment | 1020 | 0.52 | 0.51685 | 20 | 8.87 | 500 | 4.094 | 69.57 | 80
ZIF-78 | Treatment | 1788 | 0.91 | 0.49 | 90 | 4.66 | 300 | 5.331 | 64.1 | 50
ZIF-79 | Treatment | 2957 | 1.79 | 0.56 | 30 | 5.58 | 750 | 4.654 | 79.85 | 100
ZIF-8 | No Treatment | 1075 | 0.75 | 0.21 | 30 | 6.56 | 750 | 4.108 | 71.82 | 120
ZIF-96 | Treatment | 1075 | 0.75 | 0.21 | 90 | 6.56 | 500 | 5.018 | 68.95 | 100
ZJNU-40 | No Treatment | 18 | 0.02 | 0.51685 | 10 | 6.54 | 750 | 3.387 | 73.42 | 100
ZJNU-40 | Treatment | 982 | 0.62 | 0.51685 | 10 | 7.9 | 500 | 4.841 | 63.61 | 120
ZJNU-43 | Treatment | 582 | 0.29 | 0.51685 | 30 | 3.55 | 750 | 5.454 | 81.27 | 80
ZJNU-43 | No Treatment | 18 | 0.02 | 0.51685 | 20 | 8.14 | 300 | 2.814 | 53.51 | 80
ZJNU-45 | Treatment | 982 | 0.62 | 0.51685 | 10 | 5.87 | 750 | 5.374 | 77.74 | 120
ZJNU-45 | Treatment | 582 | 0.29 | 0.51685 | 30 | 9.02 | 750 | 5.407 | 81.07 | 100
Zn(BDC-NH2)(dabco)0.5 | Treatment | 1165 | 1.03 | 0.51685 | 90 | 9.43 | 500 | 5.255 | 68.14 | 120
Zn(BDC-OH)(dabco)0.5 | No Treatment | 2693 | 1.68 | 0.51685 | 90 | 1.61 | 500 | 3.819 | 63.58 | 100
Zn(BPZNO2) | Treatment | 2731 | 1.89 | 0.51685 | 20 | 4.79 | 500 | 6.231 | 70.39 | 80
Zn(dtp) | Treatment | 2799 | 1.91 | 0.51685 | 60 | 8.92 | 600 | 3.707 | 70.74 | 120
Zn(Mlai) | No Treatment | 1165 | 1.03 | 0.51685 | 30 | 5.15 | 300 | 3.57 | 53.87 | 50
Zn2(2,5-BME-bdc)2(dabco) | No Treatment | 2693 | 1.68 | 0.51685 | 90 | 9.2 | 600 | 4.374 | 67.12 | 120
Zn2(BDC)2(dabco) | Treatment | 2731 | 1.89 | 0.51685 | 60 | 1.15 | 750 | 5.094 | 84.31 | 50
Zn2(BDC)2(dabco) | No Treatment | 2799 | 1.91 | 0.51685 | 30 | 5.93 | 750 | 4.663 | 75.1 | 80
Zn2(BME-bdc)2-(bipy) | No Treatment | 667 | 0.29 | 0.28 | 20 | 3.63 | 500 | 4.101 | 63.64 | 100
Zn2(BME-bdc)2-(bipy) | No Treatment | 716 | 0.32 | 0.31 | 10 | 2.97 | 500 | 3.076 | 58.61 | 100
Zn2(BME-bdc)2-(bipy) | No Treatment | 718 | 0.33 | 0.31 | 60 | 4.92 | 750 | 4.393 | 73.16 | 100
Zn2(BMOE-bdc)2(dabco) | No Treatment | 907 | 0.4 | 0.39 | 60 | 9.97 | 600 | 5.035 | 71.44 | 50
Zn2(BMOP-bdc)2(dabco) | Treatment | 667 | 0.29 | 0.28 | 60 | 3.41 | 500 | 4.382 | 64.63 | 100
Zn2(bpdc)2(bpe) | Treatment | 716 | 0.32 | 0.31 | 10 | 8.79 | 500 | 5.759 | 70.06 | 50
Zn2(bpdc)2(bpe) | Treatment | 718 | 0.33 | 0.31 | 10 | 3.02 | 750 | 5.211 | 87.2 | 50
Zn2(DB-bdc)2(dabco) | No Treatment | 907 | 0.4 | 0.39 | 10 | 7.61 | 300 | 3.515 | 49.1 | 120
Zn2(MOE-bdc)2(dabco) | Treatment | 935 | 0.42 | 0.51685 | 90 | 3.79 | 500 | 5.666 | 70.45 | 100
Zn2(NDC)2(diPyNI) | Treatment | 1441 | 0.6 | 0.51685 | 20 | 1.49 | 600 | 5.611 | 72.91 | 100
Zn2(ox)(atz)2 | No Treatment | 1117 | 0.52 | 0.51685 | 90 | 8.97 | 300 | 4.908 | 52.89 | 50
Zn2(ox)(atz)2 | Treatment | 1482 | 0.64 | 0.51685 | 10 | 5.74 | 750 | 5.913 | 79.66 | 80
Zn4(OH)2(BTC)2 | No Treatment | 1408 | 0.67 | 0.51685 | 30 | 9.55 | 500 | 4.624 | 61.15 | 50
Zn4O(BMOE-bdc)3 | Treatment | 1577 | 0.68 | 0.51685 | 20 | 7.41 | 300 | 5.538 | 63.68 | 50
Zn4O(BMOP-bdc)3 | Treatment | 2922 | 1.36 | 1.22 | 90 | 2.9 | 750 | 6.364 | 84.72 | 120
Zn4O(FMA)3 | Treatment | 2779 | 1.39 | 1.1 | 60 | 6.99 | 600 | 4.877 | 70.07 | 100
Zn4O(MOE-bdc)3 | No Treatment | 1631 | 0.83 | 0.6 | 20 | 7.69 | 500 | 4.029 | 67.54 | 50
Zn-bpda | No Treatment | 607 | 0.80002 | 0.51685 | 20 | 8.86 | 750 | 4.651 | 80.08 | 50
Zn-bpda | Treatment | 1072 | 0.80002 | 0.51685 | 20 | 7.92 | 500 | 4.455 | 69.77 | 80
Zn-MOF-74 | Treatment | 1863 | 1 | 0.51685 | 90 | 7.08 | 500 | 5.718 | 64.06 | 120
Zn-MOF-74 | No Treatment | 1340 | 0.68 | 0.51685 | 60 | 3.04 | 600 | 3.671 | 69.47 | 50
ZTF-1 | No Treatment | 1420 | 0.76 | 0.51685 | 60 | 1.39 | 300 | 3.646 | 45.16 | 120
Alsoc-MOF-1 | No Treatment | 1082 | 0.43 | 0.51685 | 90 | 3.11 | 600 | 5.005 | 71.55 | 50
Alsoc-MOF-1 | Treatment | 1994 | 0.87 | 0.51685 | 20 | 3.8 | 500 | 4.694 | 72.84 | 50
Cd(bpydb) | Treatment | 1405 | 0.8 | 0.51685 | 60 | 5.33 | 600 | 6.035 | 76.84 | 80
Co2(4,4'-bpy)3(NO3)4 | No Treatment | 447 | 0.22 | 0.18 | 90 | 4.88 | 500 | 3.283 | 61.39 | 100
Co2(azpy)3(NO3)4 | No Treatment | 1010 | 0.57 | 0.37 | 60 | 3.75 | 600 | 2.127 | 62.5 | 120
Co2(BDC)2(dabco) | Treatment | 1352 | 0.78 | 0.54 | 20 | 6.88 | 500 | 5.763 | 71.02 | 50
Co2(BDC)2(dabco) | No Treatment | 1420 | 0.86 | 0.52 | 90 | 3.07 | 600 | 2.668 | 64.54 | 120
Co-MOF-74 | No Treatment | 1023 | 0.38 | 0.51685 | 90 | 8.47 | 750 | 4.203 | 74.9 | 100
Cu2(BDC)2(dabco) | No Treatment | 1383 | 0.56 | 0.51685 | 90 | 8.76 | 600 | 5.266 | 74.58 | 50
Cu2(bpdc)2(dabco) | No Treatment | 1604 | 0.65 | 0.51685 | 30 | 8.56 | 300 | 2.543 | 52.69 | 120
Cu3(BTC)2 | No Treatment | 1178 | 0.49 | 0.51685 | 60 | 1.89 | 750 | 2.834 | 73.68 | 100
Cu-TDPAT | No Treatment | 1535 | 0.6 | 0.51685 | 60 | 8.13 | 750 | 5.885 | 73.54 | 80
DUT-13 | No Treatment | 1687 | 0.67 | 0.51685 | 10 | 7.88 | 600 | 3.504 | 72.66 | 50
DUT-23(Co) | No Treatment | 1550 | 0.62 | 0.51685 | 60 | 5.77 | 600 | 3 | 73.31 | 80
DUT-4 | No Treatment | 1596 | 0.64 | 0.51685 | 90 | 6.74 | 500 | 4.902 | 60.29 | 100
DUT-49 | No Treatment | 1937 | 0.78 | 0.51685 | 90 | 8.74 | 300 | 3.883 | 48.81 | 120
DUT-5 | No Treatment | 1513 | 0.58 | 0.51685 | 90 | 1.45 | 600 | 6.279 | 71.56 | 50
DUT-8(Co) | Treatment | 1012 | 0.44 | 0.51685 | 90 | 4.52 | 300 | 6.229 | 63.84 | 50
DUT-8(Cu) | Treatment | 1426.1 | 0.83 | 0.56 | 10 | 3.35 | 500 | 5.349 | 67.85 | 80
DUT-8(Zn) | No Treatment | 764 | 0.80002 | 0.51685 | 60 | 4.42 | 300 | 2.439 | 50.43 | 80
DUT-9 | Treatment | 2511 | 1.35 | 1.16 | 60 | 1.47 | 750 | 7.383 | 86.92 | 50
DUT-9 | Treatment | 2511 | 1.35 | 1.16 | 30 | 7.18 | 500 | 5.249 | 67.33 | 100
FJI-1 | No Treatment | 2511 | 1.35 | 1.16 | 60 | 9.47 | 750 | 4.282 | 73.96 | 120
FJI-1 | Treatment | 2511 | 1.35 | 1.16 | 30 | 3.77 | 300 | 4.67 | 58.69 | 100
HKUST-1 | No Treatment | 1393 | 0.63 | 0.49 | 20 | 9.16 | 750 | 3.191 | 79.94 | 50
HKUST-1 | Treatment | 1759 | 0.92 | 0.6 | 90 | 2.48 | 750 | 6.376 | 79.43 | 120
IRMOF-3 | Treatment | 1229 | 0.89 | 0.15 | 60 | 2.32 | 500 | 6.633 | 69.6 | 100
IRMOF-6 | Treatment | 879 | 0.38 | 0.51685 | 30 | 5.9 | 750 | 5.782 | 83.65 | 50
IRMOF-8 | Treatment | 1135 | 0.62 | 0.51685 | 60 | 3.53 | 750 | 5.534 | 81.71 | 100
Mg-MOF-74 | No Treatment | 1850 | 0.87 | 0.51685 | 60 | 6 | 500 | 3.85 | 65.22 | 80
MIL-100(Cr) | No Treatment | 1562 | 0.75 | 0.51685 | 20 | 4.63 | 750 | 2.891 | 77.56 | 80
MIL-100(Fe) | No Treatment | 1483 | 0.66 | 0.51685 | 60 | 9.11 | 300 | 1.801 | 48.61 | 120
MIL-101(Cr) | No Treatment | 1487 | 0.79 | 0.51685 | 20 | 2.23 | 750 | 4.981 | 74.1 | 100
MIL-125 | No Treatment | 2322 | 1.06 | 0.51685 | 20 | 4.5 | 300 | 3.165 | 55.01 | 80
MIL-53(Al) | Treatment | 2521 | 1.34 | 0.51685 | 90 | 7.95 | 500 | 3.702 | 63.69 | 120
MIL-53(Cr) | No Treatment | 2349 | 0.99 | 0.51685 | 20 | 2.41 | 500 | 4.068 | 64.69 | 50
Mn-MOF-74 | No Treatment | 1967 | 0.94 | 0.51685 | 30 | 5.92 | 750 | 2.986 | 76.27 | 80
MOF-177 | No Treatment | 2690 | 1.19 | 0.51685 | 30 | 7.58 | 500 | 2.032 | 58.04 | 120
MOF-177 | No Treatment | 2599 | 1.33 | 0.51685 | 20 | 5.7 | 500 | 3.544 | 64.09 | 50
MOF-200 | Treatment | 1210 | 0.48 | 0.39 | 10 | 9.13 | 600 | 5.014 | 78.09 | 50
MOF-200 | Treatment | 1360 | 0.51 | 0.4 | 20 | 4.99 | 300 | 4.441 | 56.47 | 100
MOF-200 | Treatment | 1600 | 0.65 | 0.54 | 10 | 3.25 | 750 | 6.131 | 81.86 | 80
MOF-205 | Treatment | 1630 | 0.66 | 0.56 | 60 | 3.8 | 750 | 6.102 | 75.62 | 120
MOF-205 | Treatment | 2230 | 1.03 | 0.89 | 10 | 8.24 | 500 | 3.792 | 64.28 | 120
MOF-205 | No Treatment | 1950 | 0.88 | 0.72 | 30 | 8.52 | 600 | 3.717 | 64.18 | 120
MOF-210 | No Treatment | 1210 | 0.48 | 0.39 | 30 | 7.49 | 500 | 4.317 | 62.42 | 80
MOF-210 | Treatment | 1360 | 0.51 | 0.4 | 20 | 2.23 | 750 | 4.145 | 77.83 | 120
MOF-5 or IRMOF-1 | Treatment | 1600 | 0.65 | 0.54 | 10 | 5.45 | 500 | 5.28 | 67.86 | 100
MOF-505 | No Treatment | 1630 | 0.66 | 0.56 | 20 | 7.92 | 600 | 5.046 | 72.61 | 50
MOF-505 | No Treatment | 2230 | 1.03 | 0.89 | 20 | 1.9 | 500 | 2.525 | 59.94 | 100
Ni-MOF-74 | Treatment | 1950 | 0.88 | 0.72 | 20 | 5.28 | 600 | 5.192 | 72.38 | 100
NJU-Bai10 | No Treatment | 1230 | 0.9 | 0.51685 | 20 | 8.93 | 600 | 3.082 | 67.57 | 80
NOTT-101 | Treatment | 2380 | 1.64 | 0.51685 | 30 | 2.14 | 500 | 4 | 71.67 | 50
NOTT-101 | Treatment | 2700 | 1.33 | 0.51685 | 60 | 5.43 | 750 | 7.177 | 84.15 | 50